## 概要
飞控通信协议 V1.0
一、历史记录
版本 | 变更记录
V1.0 | 这是对匿名工作站协议V4.01以及正点原子所采用的协议的直接复现。
二、通信任务
终端 | 任务描述
PC | 从FCS或Remotor进行有线传输， 得到飞控状态，转发用户控制指令，校准及路径规划等用户交互
FCS | 接收PC从有线通信口发来的控制指令； 接收Remotor从无线通信口发来的控制指令； 将传感器原始数据及处理后的状态等通过无线通信发送给Remotor，或通过有线通信口发送给PC
Remotor | 接收PC从有线通信口发来的控制指令； 接收FCS从无线通信口发来的控制指令； 将FCS发来的数据通过有线通信口发送给PC
FCS上的NRF芯片 | 与FCS主控进行串口通信

## FCS与Remotor
FCS与Remotor的通信协议
一、约定
1. 小端格式。
二、通信协议
1. 下行命令(控制)
起始 位置 | 结束 位置 | 长度 | 名称 | 值 | 备注
0 | 1 | 2 | 帧头 | 0xA5 0xA5 | 原本需要转义处理来保证通信数据正确，为降低复杂度，使用多字节帧头来代替。
2 | 3 | 2 | 长度 | XX | 从帧头一直到帧尾的字节数，所以最小值是4(帧头、校验、帧尾各1字节，长度2字节)
4 | 4 | 1 | 硬件种类 | XX
5 | 5 | 1
6 | 6 | 1
7 | 7 | 1 | 校验 |  | 从帧头到校验之前所有内容的XOR
8 | 8 | 1 | 帧尾 | 0x5A
2. 上行报告(反馈)

## PC与FCS或Remotor
PC与FCS或Remotor的通信协议
一、约定
1. 小端格式。
二、通信协议
起始 位置 | 结束 位置 | 长度 | 类别 | 名称 | 飞控->PC |  | PC->飞控 |  | 遥控->PC |  | PC->飞控
[5 empty] | 值 | 备注 | 值 | 备注 | 值 | 备注 | 值 | 备注
0 | 1 | 2 | 帧头 格式 | 帧头 | 0xAA 0xAA | 原本需要转义处理来保证通信数据正确，为降低复杂度，使用多字节帧头来代替。 | 0xAA 0xAA | 原本需要转义处理来保证通信数据正确，为降低复杂度，使用多字节帧头来代替。
2 | 2 | 1 |  | 下行指令ID | XX | 0x01 四轴 | XX | 0x01 四轴
3 | 3 | 1 |  | 数据长度 | XX | "具体内容"的长度 | XX | "具体内容"的长度
4 | 4 | 1 | 内容 |  | XX |  | XX
5 | 5 | 1 | 帧尾 格式 | 校验 |  | “具体内容”的求和 |  | “具体内容”的求和

## 具体内容
msgid